## bom
Item | Quantity | Reference | Value | PCB Footprint
1 | 1 | C7 | 1uF | C0402
2 | 4 | C8,C10,C14,C16 | 12pF | C0402
3 | 2 | C9,C134 | 10uF | C0402
4 | 1 | C11 | 0.1uF | C0402
5 | 2 | C12,C21 | 100pF | C0402
6 | 4 | C15,C26,C27,C127 | 0.1uF | C0402
7 | 1 | C18 | 100uF | C1206
8 | 8 | C19,C32,C33,C121,C124,C126,C135,C138 | 0.1uF | C0402
9 | 1 | C35 | 10uF | C0402
10 | 1 | C88 | 22pF | C0402
11 | 1 | C119 | 1uF | C0402
12 | 1 | C120 | 1uF | C0402
13 | 3 | C128,C129,C130 | 33pF | C0402
14 | 1 | C131 | 100nf | C0402
15 | 1 | C133 | 150 µF | CAPMP7P6X4P3_3P1N_KEM
16 | 2 | C136,C137 | 22uF | C0603
17 | 1 | C140 | 0.1uF | C0402
18 | 1 | C141 | 10pF | C0402
19 | 1 | D43 | LS R976-NR-1 | led0402_2a
20 | 1 | D47 | LG R971-KN-1 | led0402_2a
21 | 1 | E1 | 2450AT18A100E | ANT_2450AT18A100E
22 | 1 | E2 | U.FL Connector | CONN_-SMT-1_01
24 | 1 | J1022 | L-KLS1-SIM-092-7P-H1.4-R | KLS_L-KLS1-SIM-092-7P-H1P4-R
28 | 1 | LF1 | 2450FM07A0029 | FIL0402
29 | 1 | L1 | 10uH | L0603
30 | 1 | L2 | 15nH | L0402
31 | 1 | L3 | 2.2uH | ind_xgl4030_coc
32 | 4 | Q16,Q26,Q28,Q29 | PMBT2222A,215 | SOT23-R
33 | 1 | Q25 | MOSFET_EP_GDS | SOT23-R
34 | 7 | R14,R31,R204,R220,R251,R253,R265 | 10K | R0402
35 | 4 | R28,R221,R222,R223 | 0E | R0402
36 | 1 | R32 | 100K | R0402
37 | 2 | R41,R266 | 0E | R0402
38 | 1 | R175 | 1K | R0402
39 | 2 | R193,R247 | 360E | R0402
40 | 2 | R248,R252 | 2.2K | R0402
41 | 3 | R254,R270,R271 | 0 | R0402
42 | 1 | R255 | 560K | R0402
43 | 1 | R256 | 86.6K | R0402
44 | 2 | R259,R261 | 4.7K | R0402
45 | 2 | R263,R267 | 100k | R0402
46 | 1 | R264 | 20K | R0402
47 | 2 | R268,R269 | 0E | R0402
48 | 2 | R275,R276 | 1k | R0402
49 | 1 | R277 | 0 | R0402
50 | 1 | SW4 | SW_REED | CT10-xxxx-G1_COT
51 | 2 | SW5,SW6 | SW_PB_SPST | TACTILE_SWITCH_3X4X2MM_SMD_2-PIN
62 | 1 | U4 | AT25XE041D-MAHN-T | PSON50P200X300X60-9N
63 | 1 | U25 | TXU0204BQAR | wqfn_04bqar_tex-m
64 | 1 | U28 | BC65 | BC65_QWS
65 | 1 | U39 | TLV70333DBVR | DBV0005A_N
66 | 1 | U40 | ST4SIM-200M | SON127P600x500x100-9N
67 | 1 | U41 | 82402305 | DBV6_TEX
68 | 1 | U42 | NRF52810-QCAA-T | QFN32_5X5_NOR
69 | 1 | U43 | TLV61070A | sot23-6
70 | 1 | U45 | BVSS123LT1G | SOT-23-3_1P4X3P040_ONS
71 | 1 | U46 | TMUX1309BQBR | WQFN_309BQBR_TEX
72 | 1 | Y1 | 32MHz | XTAL160X120X50-4N
73 | 1 | Y2 | 32.768kHz | XTAL200X120X60-2N